## PULSAR R290
ARTÍCULO | DESCRIPCIÓN | Inglés | PVP | PULSAR 25 A R290 220/50 | PULSAR 25 W R290 220/50 | PULSAR 35 A R290 220/50 | PULSAR 35 W R290 220/50 | PULSAR 45 A R290 220/50 | PULSAR 45 W R290 220/50 | PULSAR 95 A R290 220/50 | PULSAR 95 W R290 220/50 | PULSAR 115 A R290 220/50 | PULSAR 115 W R290 220/50 | PULSAR 145 A R290 220/50 | PULSAR 145 W R290 220/50
19 | ESCUADRA FIJACION MARCO | TOP SUPPORT BRACKET | 6.4 | 1 | 1 | 1 | 1 | 1 | 1 | 1 | 1 | 1 | 1 | 1 | 1
20 | TACO TOPE PUERTA PULSAR | PULSAR DOOR STOPPER | 3.2 | 1 | 1 | 1 | 1 | 0 | 0 | 0 | 0 | 0 | 0 | 0 | 0
28 | MOTOR VENT.10W+PIE H72 220/50 M4Q045-CA03-51+71883 | FAN MOTOR 10W H72 220/50 | 53.8 | 0 | 0 | 0 | 0 | 1 | 0 | 1 | 0 | 1 | 0 | 0 | 0
31 | TUBO CAPILAR 1 X 2 (44.8M=1K)(0.02232KM) | CAPILLARY TUBE 1 X 2 | 4.3 | 1 | 1 | 1 | 1 | 0 | 0 | 0 | 0 | 0 | 0 | 0 | 0
34 | TUBO CAPILAR 1'3 X 2'3 (0.02698 KM) | CAPILLARY TUBE 1,3 X 2,3 | 5.4 | 0 | 0 | 0 | 0 | 0 | 0 | 1 | 1 | 0 | 0 | 0 | 0
35 | TUBO CAPILAR 1'5 X 2'5(0,02958 K/Ml) | CAPILLARY TUBE 1.5 X 2.5 | 6.4 | 0 | 0 | 0 | 0 | 0 | 0 | 0 | 0 | 1 | 1 | 0 | 0
39 | PIVOTE CIERRE | TOP COVER SECURING PEG | 3.2 | 1 | 1 | 1 | 1 | 0 | 0 | 0 | 0 | 0 | 0 | 0 | 0
43 | SOPORTE EJE CORTINA P65-85-145 | CURTAIN AXLE SUPPORT P-G | 4.3 | 0 | 0 | 0 | 0 | 0 | 0 | 1 | 1 | 1 | 1 | 1 | 1
44 | ESPIGA SALIDA CONDENSADOR W | CONDENSER EXIT PEG W | 6.4 | 0 | 1 | 0 | 1 | 0 | 1 | 0 | 1 | 0 | 1 | 0 | 0
49 | CONTRAPESO | DOOR COUNTER WEIGHT | 7.5 | 0 | 0 | 0 | 0 | 1 | 1 | 1 | 1 | 1 | 1 | 1 | 1
51 | EJE TURBINA P65-85-145 | AXLE TURBINE P65-85-135 | 39 | 0 | 0 | 0 | 0 | 0 | 0 | 1 | 1 | 1 | 1 | 1 | 1
69 | -&-SOPORTE PUERTA P15-25-35 | DOOR SUPPORT | 6.4 | 1 | 1 | 1 | 1 | 0 | 0 | 0 | 0 | 0 | 0 | 0 | 0
105 | ABRAZADERA INOX 8-16/9W4 NORMA S/F | JUBILEE CLIP INOX 8-16/9W4 NORMA S/F | 5.4 | 1 | 1 | 1 | 1 | 1 | 1 | 0 | 0 | 0 | 0 | 0 | 0
123 | SEPARADORES MOTOR | MOTOR SEPARATOR | 2.1 | 0 | 0 | 0 | 0 | 1 | 1 | 1 | 1 | 1 | 1 | 1 | 1
137 | SOP EXT RETEN GRASA RODAMIENTO | GREASE BEARING | 5.4 | 1 | 1 | 1 | 1 | 1 | 1 | 1 | 1 | 1 | 1 | 1 | 1
147 | SUJECION REJILLA | GRILL SUPPORT FASTENING | 5.4 | 1 | 1 | 1 | 1 | 0 | 0 | 0 | 0 | 0 | 0 | 0 | 0
150 | EJE SOPORTE PUERTA (LARGO) | DOOR SUPPORT SHAFT (LARGE) | 4.3 | 1 | 1 | 1 | 1 | 0 | 0 | 0 | 0 | 0 | 0 | 0 | 0
152 | EJE SOPORTE PUERTA (CORTO) | DOOR SUPPORT SHAFT (SHORT) | 3.2 | 1 | 1 | 1 | 1 | 0 | 0 | 0 | 0 | 0 | 0 | 0 | 0
164 | EJE CORTINA P15-25-35-45(276MM) | CURTAIN AXLE P-S | 7.5 | 1 | 1 | 1 | 1 | 1 | 1 | 0 | 0 | 0 | 0 | 0 | 0
165 | DESAGUE CUBA | DRAIN TRAY | 4.3 | 1 | 1 | 1 | 1 | 1 | 1 | 1 | 1 | 1 | 1 | 1 | 1
171 | CASQUILLO PUERTA | BUSHING | 2.1 | 1 | 1 | 1 | 1 | 1 | 1 | 1 | 1 | 1 | 1 | 1 | 1
179 | SOPORTE LAMAS DCHA -12/76- | GRILL SUPPORT RIGHT | 6.4 | 1 | 1 | 1 | 1 | 1 | 1 | 1 | 1 | 1 | 1 | 1 | 1
188 | SOPORTE LAMAS IZDA -12/76- | GRILL SUPPORT LEFT | 6.4 | 1 | 1 | 1 | 1 | 1 | 1 | 1 | 1 | 1 | 1 | 1 | 1
193 | JUNTA FILTRO ENTRADA AGUA 3/4" | WATER INLET FILTER GASKET | 3.2 | 1 | 1 | 1 | 1 | 1 | 1 | 1 | 1 | 1 | 1 | 1 | 1
196 | RETEN CENTRIFUGO | CENTRIFUGAL SEAL | 7.5 | 1 | 1 | 1 | 1 | 1 | 1 | 1 | 1 | 1 | 1 | 1 | 1
199 | RESORTE CIERRE | CLOSING SPRING | 2.1 | 1 | 1 | 1 | 1 | 0 | 0 | 0 | 0 | 0 | 0 | 0 | 0
200 | MUELLE AMORTIGUADOR PUERTA | SPRING ABSORBER DOOR | 4.3 | 0 | 0 | 0 | 0 | 1 | 1 | 1 | 1 | 1 | 1 | 1 | 1
224 | POLEA CONDUCTORA D58 P45 MP | CONDUCTIVE PULLEY D-58 | 10.8 | 0 | 0 | 0 | 0 | 0 | 0 | 1 | 1 | 1 | 1 | 1 | 1
243 | TORN. DIN 7981 3.5X12.7 INOX | SCREW DIN 7981 INOX | 11.6 | 1 | 1 | 1 | 1 | 0 | 0 | 0 | 0 | 0 | 0 | 0 | 0
249 | TORN. DIN 933 M-5X10 INOX | SCREW DIN 933 M-5X10 INOX | 4.3 | 1 | 1 | 1 | 1 | 1 | 1 | 1 | 1 | 1 | 1 | 1 | 1
258 | TUERCA DIN 934 M-5 INOX | NUT M5 STAINLESS D934 | 11.6 | 1 | 1 | 1 | 1 | 1 | 1 | 1 | 1 | 1 | 1 | 1 | 1
260 | TUERCA DIN 934 M-4 INOX | NUT M4 STAINLESS D934 | 2.1 | 1 | 1 | 1 | 1 | 1 | 1 | 1 | 1 | 1 | 1 | 1 | 1
263 | ARAND. DIN 125 M-6 INOX | WASHER STAINLESS M6 D 125 | 4.3 | 1 | 1 | 1 | 1 | 0 | 0 | 1 | 1 | 1 | 1 | 1 | 1
264 | ARANDELA DIN 125 M-5 INOX | WASHER STAINLESS M5 D125 | 6.4 | 1 | 1 | 1 | 1 | 1 | 1 | 0 | 0 | 0 | 0 | 0 | 0
267 | PASADOR ALETA 2X20 D94 INOX A2(RECOCIDO) | WING PIN 2*20 STAINLESS | 2.1 | 1 | 1 | 1 | 1 | 1 | 1 | 1 | 1 | 1 | 1 | 1 | 1
278 | TORN. DIN 965 M-5X15 ZINC |  | 2.1 | 1 | 1 | 1 | 1 | 1 | 1 | 1 | 1 | 1 | 1 | 1 | 1
285 | TUERCA DIN 934 M-8 ZINC | M8 GAL. NUT | 2.1 | 0 | 0 | 0 | 0 | 1 | 1 | 1 | 1 | 1 | 1 | 1 | 1
288 | ARAND. DIN 125 M-8 ZINC | M8 GAL WASHER | 2.1 | 0 | 0 | 0 | 0 | 1 | 1 | 1 | 1 | 1 | 1 | 1 | 1
289 | ARAND. DIN 125 M-5 ZINC | WASHER M5 D125 GAL | 3.2 | 1 | 0 | 1 | 0 | 1 | 0 | 0 | 0 | 1 | 1 | 1 | 1
310 | ABRAZADERA TUBO RICH 102 ( 15.1-16.7) | JUBILEE CLIP RICH 102 ( 15.1-16.7) | 3.2 | 1 | 1 | 1 | 1 | 1 | 1 | 1 | 1 | 1 | 1 | 1 | 1
312 | GRAPA REF. C4434-2 226008-2 | TOP COVER SECURING CLIP | 2.1 | 1 | 1 | 1 | 1 | 0 | 0 | 1 | 1 | 1 | 1 | 1 | 1
318 | MANGUERA 6X12 TRASP. CR06103/CL/0030/ITV | TRANSPARENT HOSE 6X12 | 12.6 | 1 | 1 | 1 | 1 | 1 | 1 | 1 | 1 | 1 | 1 | 1 | 1
321 | TUBO CRISTAL 4-6 C0403/CL/0030/CD | CRYSTAL TUBE 4-6 | 7.5 | 1 | 1 | 1 | 1 | 1 | 1 | 1 | 1 | 1 | 1 | 1 | 1
337 | BRIDA UNEX REF.1201-AGUJEROS- | CLIP TUBE | 2.1 | 0 | 0 | 0 | 0 | 1 | 1 | 1 | 1 | 1 | 1 | 1 | 1
338 | BRIDA NATURAL 2.6x100 (PEQNA) | FLANGE 2.6X100 | 5.4 | 1 | 1 | 1 | 1 | 1 | 1 | 1 | 1 | 1 | 1 | 1 | 1
358 | BOLSA 115x121 FUELLE 27x27 G-300 | BAG 1210X1150 G300 P 62 | 6.4 | 0 | 0 | 0 | 0 | 0 | 0 | 0 | 0 | 1 | 1 | 1 | 1
373 | PASACABLES 610-G | WIRE GUIDING 610-G | 2.1 | 0 | 0 | 0 | 0 | 1 | 1 | 1 | 1 | 1 | 1 | 1 | 1
378 | POLEA CONDUCIDA D122 P45 MP | CONDUCTIVE PULLEY D-122 | 13.7 | 0 | 0 | 0 | 0 | 0 | 0 | 1 | 1 | 1 | 1 | 1 | 1
398 | RODAMIENTO 6202 2RS AISI 440C CUBA | BEARING 6202 2RS AISI 440C BIN | 35.8 | 1 | 1 | 1 | 1 | 1 | 1 | 1 | 1 | 1 | 1 | 1 | 1
406 | JUNTA TORICA 32'4X29'4X1'5 | TORIC JOINT 32'4 | 2.1 | 1 | 1 | 1 | 1 | 1 | 1 | 1 | 1 | 1 | 1 | 1 | 1
408 | ALARGADERA SHUCKO 4.8-H05VV-F 3X1.5X2.5 BL C-4120 NEGRO VDE | SHUCKO PLUG | 10.8 | 1 | 1 | 1 | 1 | 1 | 1 | 1 | 1 | 1 | 1 | 1 | 1
420 | GRASA MULTIFAK EP2 TEXACO | GREASE MULTIFAK | 39 | 1 | 1 | 1 | 1 | 1 | 1 | 1 | 1 | 1 | 1 | 1 | 1
543 | TAPA CANAL DESAGUE P65-85-145 | DRAIN PIPE CAP P6585145 | 9.7 | 0 | 0 | 0 | 0 | 0 | 0 | 1 | 1 | 1 | 1 | 1 | 1
547 | BOBINA YB09 230/50-60Hz 304398(5173) | COIL YB09 230/50-60 | 22.1 | 1 | 1 | 1 | 1 | 1 | 1 | 1 | 1 | 1 | 1 | 0 | 0
603 | PALAS TURBINA ''1'' | TURBINE PADDLES 1 | 3.2 | 1 | 1 | 1 | 1 | 1 | 1 | 1 | 1 | 1 | 1 | 1 | 1
604 | CASQUILLO SEPARADOR HEXAGONAL | SEPARATOR CAP | 2.1 | 1 | 1 | 1 | 1 | 1 | 1 | 1 | 1 | 1 | 1 | 1 | 1
605 | LAMA CORTINA INTERIOR (10mm) | INNER CURTAIN FLAP | 2.1 | 1 | 1 | 1 | 1 | 1 | 1 | 1 | 1 | 1 | 1 | 1 | 1
606 | LAMA CORTINA EXTERIOR (25mm) | OUTER CURTAIN FLAP | 2.1 | 1 | 1 | 1 | 1 | 1 | 1 | 1 | 1 | 1 | 1 | 1 | 1
607 | POLEA CONDUCTORA D 48 P15 35 | CONDUCTIVE PULLEY D48 P152535 | 9.7 | 1 | 1 | 1 | 1 | 1 | 1 | 0 | 0 | 0 | 0 | 0 | 0
608 | POLEA CONDUCIDA D 145 P15 35 | CONDUCIVE POLLEY D145 P152535 | 17.9 | 1 | 1 | 1 | 1 | 1 | 1 | 0 | 0 | 0 | 0 | 0 | 0
609 | -&-CUADRO ELECTRICO AZUL | TERMINAL BLOCK BOX | 11.6 | 1 | 1 | 1 | 1 | 1 | 1 | 1 | 1 | 1 | 1 | 1 | 1
611 | CASQUILLO SEPARADOR RODAMIENTO | BEARING SEPARATOR CAP | 2.1 | 1 | 1 | 1 | 1 | 1 | 1 | 1 | 1 | 1 | 1 | 1 | 1
613 | SOPORTE EJE CORTINA P15 45 | CURTAIN AXLE SUPPORT P-S | 3.2 | 1 | 1 | 1 | 1 | 1 | 1 | 0 | 0 | 0 | 0 | 0 | 0
614 | TAPON UNIVERSAL PULSAR | STANDARD STOPPER | 5.4 | 1 | 1 | 1 | 1 | 1 | 1 | 1 | 1 | 1 | 1 | 1 | 1
616 | RESBALON CIERRE | CLOSING SLIDE | 5.4 | 1 | 1 | 1 | 1 | 0 | 0 | 0 | 0 | 0 | 0 | 0 | 0
618 | SOPORTE DEL RODAMIENTO | BEARING SUPPORT | 4.3 | 1 | 1 | 1 | 1 | 1 | 1 | 1 | 1 | 1 | 1 | 1 | 1
622 | CORREA P2565 (415MM) | BELT P2565 (415MM) | 13.7 | 1 | 1 | 0 | 0 | 0 | 0 | 1 | 1 | 0 | 0 | 0 | 0
623 | CORREA P85-145 BLANDA C78 A55 640mm | BELT P85145 (640MM) | 14.7 | 0 | 0 | 0 | 0 | 0 | 0 | 0 | 0 | 1 | 1 | 1 | 1
624 | CORREA P3545 STAR5070 C78 A55 470MM | BELT P3545 (470MM) | 12.6 | 0 | 0 | 1 | 1 | 1 | 1 | 0 | 0 | 0 | 0 | 0 | 0
627 | PALAS TURBINA ''2'' | TURBINE PADDLES 2 | 3.2 | 1 | 1 | 1 | 1 | 1 | 1 | 1 | 1 | 1 | 1 | 1 | 1
630 | TAPA CANAL DESAGUE 15-25-35-45 | DRAIN PIPE CAP P15253545 | 7.5 | 1 | 1 | 1 | 1 | 1 | 1 | 0 | 0 | 0 | 0 | 0 | 0
638 | RETEN GRASA | GREASE SEAL | 4.3 | 1 | 1 | 1 | 1 | 1 | 1 | 1 | 1 | 1 | 1 | 1 | 1
651 | FRENTE INFERIOR P35 (651CT) | LOWER FRONT PANEL P35 | 37.9 | 0 | 0 | 1 | 1 | 0 | 0 | 0 | 0 | 0 | 0 | 0 | 0
662 | BOCA CUBA STOCK P15 | ENTRY FRAME P15 | 36.9 | 1 | 1 | 1 | 1 | 0 | 0 | 0 | 0 | 0 | 0 | 0 | 0
667 | CUBIERTA CANALON P-45 | DRAIN PIPE COVER P45 | 9.7 | 0 | 0 | 0 | 0 | 1 | 1 | 0 | 0 | 0 | 0 | 0 | 0
668 | SOPORTE CUBIERTA CANALON (P-15) | DRAIN PIPE COVER SUPPORT | 11.6 | 1 | 1 | 1 | 1 | 1 | 1 | 1 | 1 | 1 | 1 | 1 | 1
669 | CUBIERTA CANALON P25 | DRAIN PIPE COVER P25 | 7.5 | 1 | 1 | 0 | 0 | 0 | 0 | 0 | 0 | 0 | 0 | 0 | 0
670 | CUBIERTA CANALON P35 | DRAIN PIPE COVER P35 | 8.6 | 0 | 0 | 1 | 1 | 0 | 0 | 0 | 0 | 0 | 0 | 0 | 0
675 | CUBIERTA CUADRO ELECTR.PULS (675CT) | TERMINAL BLOCK TOP COVER | 12.6 | 1 | 1 | 1 | 1 | 1 | 1 | 1 | 1 | 1 | 1 | 1 | 1
758 | CUBIERTA CANALON P-85 | DRAIN PIPE OVER P85 | 12.6 | 0 | 0 | 0 | 0 | 0 | 0 | 0 | 0 | 1 | 1 | 1 | 1
820 | MUELLE TENSOR CORREA P85-145 | BELT TENSILE SPRING P85145 | 5.4 | 0 | 0 | 0 | 0 | 0 | 0 | 0 | 0 | 1 | 1 | 1 | 1
821 | EJE CORTINA P65-85-145 | CURTAIN AXLE P6585145 | 11.6 | 0 | 0 | 0 | 0 | 0 | 0 | 1 | 1 | 1 | 1 | 1 | 1
842 | ABRAZADERA TUBO RICH 101 ( 11.9-13.5) | JUBILEE CLIP RICH 101 (11.9-13.5) | 3.2 | 0 | 1 | 0 | 1 | 0 | 1 | 0 | 1 | 0 | 1 | 0 | 1
848 | ABRAZADERA TUBO RICH 108 ( 40.5-46.0) | BRACKET INOX | 5.4 | 1 | 1 | 1 | 1 | 1 | 1 | 1 | 1 | 1 | 1 | 1 | 1
856 | PERFIL VINIGOM GRIS-3124- (PL1/109) | PERFIL VINIGOM | 5.4 | 0 | 0 | 0 | 0 | 1 | 1 | 1 | 1 | 1 | 1 | 1 | 1
875 | REFUERZO BALANCIN TENSOR | REINFORCEMENT TENSOR BALANCING | 5.4 | 0 | 0 | 0 | 0 | 0 | 0 | 0 | 0 | 1 | 1 | 1 | 1
899 | ROMPEOLAS P65-85 (899RB) | BREAK WATER P6585 | 21.1 | 0 | 0 | 0 | 0 | 0 | 0 | 1 | 1 | 1 | 1 | 1 | 1
904 | CUBIERTA CANALON P-65 | DRAIN PIPE COVER P65 | 12.6 | 0 | 0 | 0 | 0 | 0 | 0 | 1 | 1 | 0 | 0 | 0 | 0
911 | DISTRIBUIDOR DE AGUA | WATER DISTRIBUTOR P6585145 | 21.1 | 0 | 0 | 0 | 0 | 0 | 0 | 1 | 1 | 1 | 1 | 1 | 1
944 | DEPOSITO CARGA P65-85 (1PL=3PZ) | LOAD TANK P6585 | 16.8 | 0 | 0 | 0 | 0 | 0 | 0 | 1 | 1 | 1 | 1 | 1 | 1
948 | BALANCIN TENSOR | TENSOR BALANCING | 8.6 | 0 | 0 | 0 | 0 | 0 | 0 | 0 | 0 | 1 | 1 | 1 | 1
949 | POLEA TENSORA | PULLEY TAUTEN | 6.4 | 0 | 0 | 0 | 0 | 0 | 0 | 0 | 0 | 1 | 1 | 1 | 1
950 | RODAMIENTO 608-2RS-EMQ YW TENSOR | BEARING 608-2RS-EMQ YW TENSOR | 10.8 | 0 | 0 | 0 | 0 | 0 | 0 | 0 | 0 | 1 | 1 | 1 | 1
955 | CASQUILLO BALANCIN TENSOR | COLLAR SEPARATOR | 4.3 | 0 | 0 | 0 | 0 | 0 | 0 | 0 | 0 | 1 | 1 | 1 | 1
957 | PALA VENTILACION MOTOR PULSAR | WATER PUMP FAN PULSAR | 6.4 | 1 | 1 | 1 | 1 | 1 | 1 | 1 | 1 | 1 | 1 | 1 | 1
960 | MOTOR VENTILADOR 10W+PIE 220/50 | FAN MOTOR 10W H52 220/50 | 56.9 | 1 | 0 | 1 | 0 | 0 | 0 | 0 | 0 | 0 | 0 | 0 | 0
967 | TOPE EJE TENSOR | TOP TENSILE AXLE | 2.1 | 0 | 0 | 0 | 0 | 0 | 0 | 1 | 1 | 1 | 1 | 1 | 1
1028 | RESTRICTOR 3.5L/MIN VERDE VALV.ENT.W(1054) | WATER REGULATOR 3.5 L/M' | 6.4 | 0 | 0 | 0 | 0 | 0 | 0 | 0 | 0 | 0 | 0 | 1 | 1
1046 | MOTOR TURBINA ELCO 40101986 | TURBINE MOT. 40101986 | 197.2 | 0 | 0 | 0 | 0 | 1 | 1 | 1 | 1 | 1 | 1 | 1 | 1
1335 | CODO 17 INT. PULSAR 65-85-145 | BENT PIPE P6585145 | 6.4 | 0 | 0 | 0 | 0 | 0 | 0 | 1 | 1 | 1 | 1 | 1 | 1
1336 | CODO 12 INT. PULSAR 15-25-35 | BENT PIPE P15253545 | 6.4 | 1 | 1 | 1 | 1 | 1 | 1 | 0 | 0 | 0 | 0 | 0 | 0
1365 | M2 RLL.TECNOLEN 33-10 FR BCO+ADH.ST 5(0.250K/M1) | M2 RLL.TECNOLEN 33-10 FR BCO+ADH.ST 5(0.250K/M1) | 27.4 | 1 | 1 | 1 | 1 | 1 | 1 | 1 | 1 | 1 | 1 | 1 | 1
1473 | VALVULA PARKER | HOT GAS VALVE BODY VE127CLS-2.5-220V | 49.5 | 1 | 1 | 1 | 1 | 1 | 1 | 1 | 1 | 1 | 1 | 0 | 0
1570 | SEP PARTICULAS D 30X150-1 4 X1 4 | SEP PARTICLES D 30X150-1 4 X1 4 | 6.4 | 1 | 1 | 1 | 1 | 1 | 1 | 0 | 0 | 0 | 0 | 0 | 1
1825 | ROLLO PEB BLANCO BRILLO 250X0.114 | GLOSS WHITE PEB ROLL 250X0.114 | 5.4 | 1 | 1 | 1 | 1 | 1 | 1 | 1 | 1 | 1 | 1 | 1 | 1
2068 | TOPE REJILLA TRASERA | ELASTIC STOPPERS ON REAR GRILLE | 2.1 | 1 | 1 | 1 | 1 | 0 | 0 | 0 | 0 | 0 | 0 | 0 | 0
2432 | REMACHE GALV. M-5X12 HEX.CAB.REDUC. | RIVET | 3.2 | 1 | 0 | 1 | 0 | 1 | 1 | 1 | 1 | 1 | 1 | 1 | 1
2825 | REJILLA TRASERA P15-25-35 |  | 0 | 1 | 1 | 1 | 1 | 0 | 0 | 0 | 0 | 0 | 0 | 0 | 0
3533 | CLIP BRIDA TUBO 1/4 (181286382015) SOPORTE CORTINA | "CLIP TUBE 1/4""" | 6.4 | 1 | 1 | 1 | 1 | 1 | 1 | 1 | 1 | 1 | 1 | 1 | 1
3634 | CURVA EVAP.P (6500 CR010X) 3/8"x22,9x24x0,5 | EVAPORATOR PART.(6500 CR010X) 3/8x22,9x24x0,5 | 5.4 | 0 | 0 | 0 | 0 | 0 | 0 | 1 | 1 | 1 | 1 | 1 | 1
4036 | SOPORTE CONDENSADOR W ALTO | WATER CONDENSER UPPER SUPPORT | 3.2 | 0 | 1 | 0 | 1 | 0 | 1 | 0 | 1 | 0 | 1 | 0 | 0
4037 | SOPORTE CONDENSADOR W BAJO | WATER CONDENSER LOWER SUPPORT | 3.2 | 0 | 1 | 0 | 1 | 0 | 1 | 0 | 1 | 0 | 1 | 0 | 0
4038 | SOPORTE CONDENSADOR W EXTERIOR | WATER CONDENSER EXTERNAL SUPPORT | 3.2 | 0 | 1 | 0 | 1 | 0 | 1 | 0 | 1 | 0 | 1 | 0 | 0
4476 | RESTRICTOR 2.5L/MIN AMARILLO VALV.ENT.W(1007) | WATER REGULATOR 2.5L/MIN AMARILLO VALV.ENT.W(1007) | 5.4 | 0 | 0 | 0 | 0 | 0 | 0 | 1 | 1 | 1 | 1 | 0 | 1
4527 | RESTRICTOR 1.2L/MIN MARRON VALV.ENT.AGUA | WATER FLOW RESTRICTOR 1.2L/MIN | 3.2 | 0 | 1 | 0 | 1 | 0 | 1 | 0 | 1 | 0 | 1 | 0 | 0
4887 | PALA VENT. 200x34º ALUM.73809-2-3634 | FAN BLADE 200X34º | 9.7 | 1 | 0 | 1 | 0 | 1 | 0 | 1 | 0 | 1 | 0 | 0 | 0
4994 | PALA VENT. 254x34º ALUM.73815-2-3634 | FAN PADDLE | 14.7 | 0 | 0 | 0 | 0 | 0 | 0 | 0 | 0 | 0 | 0 | 1 | 0
5016 | COND.W (4V) 2.7M - REP=5242 | WATER CONDENSER | 68.5 | 0 | 0 | 0 | 0 | 0 | 1 | 0 | 0 | 0 | 0 | 0 | 0
5074 | TUBO TERMOSTATO INOX P15-25-35 | PIPE THERMOSTAT P152535 | 11.6 | 1 | 1 | 1 | 1 | 0 | 0 | 0 | 0 | 0 | 0 | 0 | 0
5075 | TUBO TERMOSTATO INOX P45-DP20-30 | BIN THERMOSTAT TUBE P45 | 11.6 | 0 | 0 | 0 | 0 | 1 | 1 | 0 | 0 | 0 | 0 | 0 | 0
5077 | TUBO TERMOSTATO INOX P65-85-145 | PIPE THERMOSTAT P85145 | 15.8 | 0 | 0 | 0 | 0 | 0 | 0 | 1 | 1 | 1 | 1 | 1 | 1
5097 | RODAMIENTO CUBA DE AGUA | WATER BIN BEARING | 62.2 | 1 | 1 | 1 | 1 | 1 | 1 | 1 | 1 | 1 | 1 | 1 | 1
5110 | CORTINA P15-25-35-45 C/DEFLECTOR | CURTAIN WITH BAFFLE P15253545 | 45.3 | 1 | 1 | 1 | 1 | 1 | 1 | 0 | 0 | 0 | 0 | 0 | 0
5111 | CORTINA P65-85 C/DEFLECTOR | CURTAIN WITH BAFFLE P6585 | 54.8 | 0 | 0 | 0 | 0 | 0 | 0 | 1 | 1 | 1 | 1 | 1 | 1
5126 | SUPLEMENTO BOCA CUBA P 45 | SUPLEMENT MOUTH PAN P45 | 28.4 | 0 | 0 | 0 | 0 | 1 | 1 | 0 | 0 | 0 | 0 | 0 | 0
5127 | SUPLEMENTO BOCA CUBA P 65 | SUPLEMENT MOUTH PAN P65 | 34.8 | 0 | 0 | 0 | 0 | 0 | 0 | 1 | 1 | 1 | 1 | 1 | 1
5135 | TAPAJUNTAS CANALON C/G(TIRAS=83.5) | DRAINPIPE JOINT COVERS C/G | 5.4 | 0 | 0 | 0 | 0 | 0 | 0 | 1 | 1 | 1 | 1 | 1 | 1
5136 | TAPAJUNTAS CANALON C/P(TIRAS=83.5) | DRAINPIPE JOINT COVERS C/P | 5.4 | 1 | 1 | 1 | 1 | 1 | 1 | 0 | 0 | 0 | 0 | 0 | 0
5173 | BOBINA VAL.G.C.220/50-60Hz ENGASTADA | HOT GAS COIL 220V-50/60Hz | 29.5 | 1 | 1 | 1 | 1 | 1 | 1 | 1 | 1 | 1 | 1 | 0 | 0
5197 | BISAGRA LARGA DCHA. | LONG RIGHT HINGE | 12.6 | 1 | 1 | 1 | 1 | 1 | 1 | 1 | 1 | 1 | 1 | 1 | 1
5198 | BISAGRA LARGA IZDA. | LEFT LONG HINGE | 12.6 | 1 | 1 | 1 | 1 | 1 | 1 | 1 | 1 | 1 | 1 | 1 | 1
5250 | INYECCION DEFLECTOR SAL.P15 45 | INYECTION BAFFLE P15253545 | 17.9 | 1 | 1 | 1 | 1 | 1 | 1 | 0 | 0 | 0 | 0 | 0 | 0
5251 | INYECCION DEFLECTOR SALP. P65-85 | INYECTION BAFFLE P6585 | 22.1 | 0 | 0 | 0 | 0 | 0 | 0 | 1 | 1 | 1 | 1 | 1 | 1
5260 | MOTOR TURBINA P152535 C/POLEA | TURBINE MOT.P152535 WITH PULLEY | 141.3 | 1 | 1 | 1 | 1 | 0 | 0 | 0 | 0 | 0 | 0 | 0 | 0
5262 | MOTOR TURBINA P-65-85-145 C/SOPORTE | TURBINE MOT.P6585145 WITH SUPPORT | 220.5 | 0 | 0 | 0 | 0 | 0 | 0 | 1 | 1 | 1 | 1 | 1 | 1
6152 | TORN. FASTITE FT85T TORX 4X7 ZINC | SCREW FASTITE FT85T TORX 4X7 ZINC | 4.3 | 1 | 1 | 1 | 1 | 1 | 1 | 1 | 1 | 1 | 1 | 1 | 1
6980 | VALV AGUA LIBRE B 220/50-60HZ | INLET WATER VALVE 1B 220V/50HZ | 15.8 | 1 | 0 | 1 | 0 | 1 | 0 | 1 | 0 | 1 | 0 | 1 | 0
6981 | VALV AGUA LIBRE B/LIBRE B 220V/50-60HZ | WATER INLET VALVE B 220V/50-60HZ | 14.7 | 0 | 1 | 0 | 1 | 0 | 1 | 0 | 1 | 0 | 1 | 0 | 1
6985 | TUBO RECTO ENS. 100MM 1/4 | STRAIGHT COPPER TUBE 100MM 1/4 | 4.3 | 0 | 1 | 0 | 1 | 0 | 1 | 0 | 1 | 0 | 1 | 0 | 0
7004 | -&-PUERTA TERM.EUROICE 20-30 | COMPLETE DOOR P152535 | 64.3 | 1 | 1 | 1 | 1 | 0 | 0 | 0 | 0 | 0 | 0 | 0 | 0
7020 | REJILLA AIREACION P15-25-35 | VENTILATION GRILL P152535 | 68.5 | 1 | 1 | 1 | 1 | 0 | 0 | 0 | 0 | 0 | 0 | 0 | 0
7021 | REJILLA AIREACION 40 BRONCE | VENTILATION GRILL P45 | 80.1 | 0 | 0 | 0 | 0 | 1 | 1 | 0 | 0 | 0 | 0 | 0 | 0
7023 | REJILLA AIREACION Q8 P65-85-145-MP | VENTILATION GRILL P6585145 | 92.8 | 0 | 0 | 0 | 0 | 0 | 0 | 1 | 1 | 1 | 1 | 1 | 1
7045 | PERFIL SUPERIOR Q3-34-5 (CORTE) | TOP FRAME P45 | 16.8 | 0 | 0 | 0 | 0 | 1 | 1 | 0 | 0 | 0 | 0 | 0 | 0
7047 | PERFIL SUPERIOR Q8-85 (CORTE) | TOP FRAME P6585145 | 25.3 | 0 | 0 | 0 | 0 | 0 | 0 | 1 | 1 | 1 | 1 | 1 | 1
7048 | PERFIL SUPERIOR P15-25-35 (CORTE) | TOP FRAME P152535 | 15.8 | 1 | 1 | 1 | 1 | 0 | 0 | 0 | 0 | 0 | 0 | 0 | 0
7098 | SOLDAR PUNTOS FRONTIS INF.P25 - FRENTE INFERIOR | LOWER FRONT P25 | 27.4 | 1 | 1 | 0 | 0 | 0 | 0 | 0 | 0 | 0 | 0 | 0 | 0
7099 | SOLDAR PUNTOS FRONTIS INF.P35 | LOWER FRONT P35 | 18.9 | 0 | 0 | 1 | 1 | 0 | 0 | 0 | 0 | 0 | 0 | 0 | 0
7168 | MECANIZADO PERFIL LAT.DCH.P25 | RIGHT SIDE PROFILE P25 | 24.2 | 1 | 1 | 0 | 0 | 0 | 0 | 0 | 0 | 0 | 0 | 0 | 0
7169 | MECANIZADO PERFIL LAT.IZD.P25 | RIGHT SIDE PROFILE P25 | 24.2 | 1 | 1 | 0 | 0 | 0 | 0 | 0 | 0 | 0 | 0 | 0 | 0
7170 | MECANIZADO PERFIL LAT.DCH.P35 | RIGHT SIDE PROFILE P35 | 24.2 | 0 | 0 | 1 | 1 | 0 | 0 | 0 | 0 | 0 | 0 | 0 | 0
7171 | MECANIZADO PERFIL LAT.IZD.P35 | LEFT SIDE PROFILE P35 | 24.2 | 0 | 0 | 1 | 1 | 0 | 0 | 0 | 0 | 0 | 0 | 0 | 0
7217 | CUBA STOCK P25 TERMINADA (7217CO) | STORAGE BIN P25 | 104.4 | 1 | 1 | 0 | 0 | 0 | 0 | 0 | 0 | 0 | 0 | 0 | 0
7218 | CUBA STOCK P35 TERMINADA (7218CO) | STORAGE BIN P35 | 119.2 | 0 | 0 | 1 | 1 | 0 | 0 | 0 | 0 | 0 | 0 | 0 | 0
7219 | CUBA STOCK P45 TERMINADA (7219CO) | STORAGE BIN P45 | 139.2 | 0 | 0 | 0 | 0 | 1 | 1 | 0 | 0 | 0 | 0 | 0 | 0
7220 | CUBA STOCK P65 TERMINADA (7220CO) | STORAGE BIN P65 | 179.3 | 0 | 0 | 0 | 0 | 0 | 0 | 1 | 1 | 0 | 0 | 0 | 0
7221 | CUBA STOCK P85 TERMINADA (7221CO) | STORAGE BIN P85 | 231 | 0 | 0 | 0 | 0 | 0 | 0 | 0 | 0 | 1 | 1 | 1 | 1
7230 | PUERTA PULSAR 40 ESTANDAR | STANDARD DOOR P45 | 135 | 0 | 0 | 0 | 0 | 1 | 1 | 0 | 0 | 0 | 0 | 0 | 0
7232 | PUERTA PULSAR 80 ESTANDAR | STANDARD DOOR P6585145 | 144.5 | 0 | 0 | 0 | 0 | 0 | 0 | 1 | 1 | 1 | 1 | 1 | 1
7706 | TAPON GOMA 9X45 | RUBBER PLUG 9X45 | 5.4 | 1 | 1 | 1 | 1 | 1 | 1 | 1 | 1 | 1 | 1 | 1 | 1
7896 | DESHIDRATADOR 20 GR 1E 1S 1/4" C/CURVA | FILTER DRIER | 7.5 | 1 | 1 | 1 | 1 | 1 | 1 | 1 | 1 | 1 | 1 | 1 | 1
8411 | PASACABLES A PRESION (UL) RETENEDOR | WIRE HOLE 31.615/6/R | 5.4 | 1 | 1 | 1 | 1 | 1 | 1 | 1 | 1 | 1 | 1 | 1 | 1
8718 | ETIQUETA LOGO ITV 90.3 X 30MM AL BF EFECTO CEPILLADO MARCA 777-095 |  | 12 | 1 | 1 | 1 | 1 | 1 | 1 | 1 | 1 | 1 | 1 | 1 | 1
8806 | COIL 9300/RA6 HF2 ASSY 220V-50/60HZ | COIL 9300/RA6 HF2 ASSY 220V-50/60HZ | 29.5 | 0 | 0 | 0 | 0 | 0 | 0 | 0 | 0 | 0 | 0 | 1 | 1
31307 | COMPRESOR NEU6220U (16.8CC) CSR 220-240/50 R290 | COMPRESSOR NEU6220U (16.8CC) CSR 220-240/50 R290 | 349.2 | 0 | 0 | 0 | 0 | 0 | 0 | 0 | 0 | 1 | 1 | 0 | 0
31344 | EVAPORADOR P45/24 40GR. MAX TERMINADO |  | 207.8 | 1 | 1 | 1 | 1 | 1 | 1 | 0 | 0 | 0 | 0 | 0 | 0
31350 | EVAPORADOR P85/60 40GR. MAX TERMINADO |  | 358.7 | 0 | 0 | 0 | 0 | 0 | 0 | 1 | 1 | 1 | 1 | 1 | 1
31444 | DISTRIBUIDOR DES-GC C/PRESOSTATO | PRESSURE SWITCH COLLECTOR | 13.7 | 1 | 1 | 1 | 1 | 1 | 1 | 1 | 1 | 1 | 1 | 1 | 1
31531 | CONDENSADOR 8X3 S/B 220MM | AIR CONDENSER 8X3 | 93.9 | 1 | 0 | 1 | 0 | 0 | 0 | 0 | 0 | 0 | 0 | 0 | 0
31544 | CLIP PLACA CB SPT-DUAL LOCK-NATURAL (DLCBS8-3-01) | ELECTRONIC BOARD CLIP | 4.3 | 1 | 1 | 1 | 1 | 1 | 1 | 1 | 1 | 1 | 1 | 1 | 1
31758 | TERMOSTATO PARO (R290) | BIN THERMOSTAT | 27.4 | 1 | 1 | 1 | 1 | 1 | 1 | 1 | 1 | 1 | 1 | 1 | 1
31791 | MANGUERA ENTRADA AGUA WATERMARK (59000240) | WATERMARK WATER PIPE | 10.8 | 1 | 1 | 1 | 1 | 1 | 1 | 1 | 1 | 1 | 1 | 1 | 1
32016 | CANTONERA GRUPO 3 LONGITUD 825-815-790-780 | GROUP 3 LENGTH EDGE 825-815-790-780 | 6.4 | 0 | 0 | 1 | 1 | 0 | 0 | 0 | 0 | 0 | 0 | 0 | 0
32017 | CANTONERA GRUPO 4 LONGITUD 745-730-705-675 | GROUP 4 ANGLE LENGTH 745-730-705-675 | 7.5 | 1 | 1 | 0 | 0 | 0 | 0 | 0 | 0 | 0 | 0 | 0 | 0
32163 | VALV. SOLENOIDE 1038/3S 3/8 ODS | VALV. SOLENOID 1038 / 3S 3/8 ODS | 109.7 | 0 | 0 | 0 | 0 | 0 | 0 | 0 | 0 | 0 | 0 | 1 | 1
32170 | COND.W (5V-DIAM.155) (REP=34694) | WATER CONDENSER | 62.2 | 0 | 1 | 0 | 1 | 0 | 0 | 0 | 0 | 0 | 0 | 0 | 0
32251 | CONDENSADOR 9X4 2V T1/4 | AIR CONDENSER | 202.5 | 0 | 0 | 0 | 0 | 0 | 0 | 1 | 0 | 1 | 0 | 0 | 0
32415 | PILOTO LED AZUL 220V (SX28H15XAF000XX) EVE00219 | BLUE LED | 4.3 | 1 | 1 | 1 | 1 | 1 | 1 | 1 | 1 | 1 | 1 | 1 | 1
32416 | INTERRUPTOR A1 NEGRO 10A AT | MAIN SWITCH | 11.6 | 1 | 1 | 1 | 1 | 1 | 1 | 1 | 1 | 1 | 1 | 1 | 1
32441 | EMBELLECEDOR INTERRUPTOR ATEX NG | MAIN SWITCH SUPPORT | 5.4 | 1 | 1 | 1 | 1 | 1 | 1 | 1 | 1 | 1 | 1 | 1 | 1
32656 | CABLE MOTOR VENTILADOR | FAN MOTOR WIRE 220V/50HZ | 11.6 | 0 | 0 | 0 | 0 | 0 | 0 | 0 | 0 | 0 | 0 | 1 | 0
32731 | CONDENSADOR 11X3 2V P254 T1/4 | CONDENSER 11X3 2V P254 T1/4 | 193 | 0 | 0 | 0 | 0 | 0 | 0 | 0 | 0 | 0 | 0 | 1 | 0
33033 | RESTRICTOR 1.5L/MIN VALV.ENT.AGUA | WATER FLOW RESTRICTOR 1.2L/MIN | 5.4 | 1 | 1 | 1 | 1 | 1 | 1 | 0 | 0 | 0 | 0 | 0 | 0
33301 | COMPRESOR EMX6165U (6.09CC) CSIR 220-240/50-60 R290 | "COMPRESOR TAJ4517Z (AJ2) ""T"" 25.95CC 400/440V-50/60HZ" | 239.4 | 1 | 1 | 1 | 1 | 0 | 0 | 0 | 0 | 0 | 0 | 0 | 0
33303 | COMPRESOR EMX6210U (9.04CC) CSIR 220-240/50 R290 | COMPRESSOR 220-240/50 R290 | 258.4 | 0 | 0 | 0 | 0 | 1 | 1 | 0 | 0 | 0 | 0 | 0 | 0
33305 | COMPRESOR (12.21CC) CSIR 220-240/50 R290 | COMPRESSOR 220-240/50 R290 | 310 | 0 | 0 | 0 | 0 | 0 | 0 | 1 | 1 | 0 | 0 | 0 | 0
33425 | SONDA NTC INOX 6X30 1.5M C/CONECTOR | TEMPERATURE PROBE | 6.4 | 1 | 1 | 1 | 1 | 1 | 1 | 1 | 1 | 1 | 1 | 1 | 1
33671 | COND.AGUA 5.5V 7KW TUBO 19 (DIAM 140) | WATER CONDENSER 5.5V 7KW TUBO 19 (DIAM 140) | 237.9 | 0 | 0 | 0 | 0 | 0 | 0 | 0 | 0 | 0 | 0 | 0 | 1
33927 | REJILLA EXPULSORA VARILLAS PULSAR P45 | ICE CUBES RAMP | 7.5 | 1 | 1 | 1 | 1 | 1 | 1 | 0 | 0 | 0 | 0 | 0 | 0
33929 | MOTOR TURBINA P-45 C/SOPORTE | TURBINE MOT.P6585145 WITH SUPPORT | 252.5 | 0 | 0 | 0 | 0 | 1 | 1 | 0 | 0 | 0 | 0 | 0 | 0
34087 | REJILLA TRASERA P95-115-145 R290 (34087CT) | TOP REAR PANEL P45 | 0 | 0 | 0 | 0 | 0 | 0 | 0 | 1 | 1 | 1 | 1 | 1 | 1
34125 | REJILLA EXPULSORA VARILLAS PULSAR P95-P115 | ICE CUBES RAMP | 0 | 0 | 0 | 0 | 0 | 0 | 0 | 1 | 1 | 1 | 1 | 1 | 1
34172 | ASP-CAP P25-35 R290 |  | 0 | 1 | 1 | 1 | 1 | 0 | 0 | 0 | 0 | 0 | 0 | 0 | 0
34196 | SOPORTE PLACA CUADRO PULSAR R290 (34196CT) | ELECTRIC BOX SUPPORT | 0 | 1 | 1 | 1 | 1 | 1 | 1 | 1 | 1 | 1 | 1 | 1 | 1
34215 | ASP-CAP P45 R290 |  | 0 | 0 | 0 | 0 | 0 | 1 | 1 | 0 | 0 | 0 | 0 | 0 | 0
34216 | ASP-CAP P95 R290 |  | 0 | 0 | 0 | 0 | 0 | 0 | 0 | 1 | 1 | 0 | 0 | 0 | 0
34243 | JUNTA SILICONA 14-23x1 EVAP P25-35-45 |  | 0 | 1 | 1 | 1 | 1 | 1 | 1 | 1 | 1 | 1 | 1 | 1 | 1
34254 | TAPA EVAP. P25-35 R290 |  | 0 | 1 | 1 | 1 | 1 | 1 | 1 | 0 | 0 | 0 | 0 | 0 | 0
34271 | CUBA AGUA C/TURBINA P25-35-45 R290 |  | 181 | 1 | 1 | 1 | 1 | 1 | 1 | 0 | 0 | 0 | 0 | 0 | 0
34272 | TUBO PVC 12-15 85MM (1388) |  | 0 | 1 | 1 | 1 | 1 | 1 | 1 | 0 | 0 | 0 | 0 | 0 | 0
34284 | TAPA EVAP. P25-35-45 C/AISL. |  | 0 | 1 | 1 | 1 | 1 | 1 | 1 | 0 | 0 | 0 | 0 | 0 | 0
34301 | MONT.ENT.AGUA P25-35-45 R290 |  | 0 | 1 | 0 | 1 | 0 | 1 | 0 | 0 | 0 | 0 | 0 | 0 | 0
34328 | TORN. DIN 7982 4.8X19 INOX |  | 0 | 1 | 1 | 1 | 1 | 1 | 1 | 1 | 1 | 1 | 1 | 0 | 0
34343 | MECANIZADO PERFIL LAT.DCH. P45-P65 |  | 0 | 0 | 0 | 0 | 0 | 1 | 1 | 1 | 1 | 0 | 0 | 0 | 0
34344 | MECANIZADO PERFIL LAT.IZQ.P45-P65 |  | 0 | 0 | 0 | 0 | 0 | 1 | 1 | 1 | 1 | 0 | 0 | 0 | 0
34350 | PILAR ACOMETIDAS P45-95-115-145 R290 |  | 0 | 0 | 0 | 0 | 0 | 1 | 1 | 1 | 1 | 1 | 1 | 1 | 1
34351 | FRENTE INFERIOR P45 R290 (34351CT) |  | 17 | 0 | 0 | 0 | 0 | 1 | 1 | 0 | 0 | 0 | 0 | 0 | 0
34355 | TRASERA SUPERIOR P45 R290 |  | 0 | 0 | 0 | 0 | 0 | 1 | 1 | 0 | 0 | 0 | 0 | 0 | 0
34356 | CUBIERTA SUPERIOR P45 R290 (34356CT) |  | 33 | 0 | 0 | 0 | 0 | 1 | 1 | 0 | 0 | 0 | 0 | 0 | 0
34372 | MONT.ENT.W P25-45 W |  | 0 | 0 | 1 | 0 | 1 | 0 | 1 | 0 | 0 | 0 | 0 | 0 | 0
34384 | CUBIERTA P95-115 R290 |  | 0 | 0 | 0 | 0 | 0 | 0 | 0 | 1 | 1 | 1 | 1 | 1 | 1
34385 | TRASERA SUPERIOR P95 R290 |  | 0 | 0 | 0 | 0 | 0 | 0 | 0 | 1 | 1 | 0 | 0 | 0 | 0
34386 | FRENTE INFERIOR P95 R290 |  | 0 | 0 | 0 | 0 | 0 | 0 | 0 | 1 | 1 | 0 | 0 | 0 | 0
34389 | SOPORTE CUADRO ELECTRICO P45 R290 (34389CT) |  | 0 | 0 | 0 | 0 | 0 | 1 | 1 | 0 | 0 | 0 | 0 | 0 | 0
34391 | SOPORTE CUADRO ELECTR P95-115-145 R290 |  | 0 | 0 | 0 | 0 | 0 | 0 | 0 | 1 | 1 | 1 | 1 | 1 | 1
34409 | TOPE TRASERO CUBA P45 R290 (34409CT) |  | 0 | 0 | 0 | 0 | 0 | 1 | 1 | 0 | 0 | 0 | 0 | 0 | 0
34498 | FRENTE INFERIOR P115-145 R290 (34498CT) |  | 0 | 0 | 0 | 0 | 0 | 0 | 0 | 0 | 0 | 1 | 1 | 1 | 1
34500 | TRASERA SUPERIOR P115-145 R290 (34500CT) |  | 0 | 0 | 0 | 0 | 0 | 0 | 0 | 0 | 0 | 1 | 1 | 1 | 1
34512 | ASP-CAP P115 R290 |  | 0 | 0 | 0 | 0 | 0 | 0 | 0 | 0 | 0 | 1 | 1 | 0 | 0
34528 | MECANIZADO PERFIL LAT.DCH. P115-145 |  | 0 | 0 | 0 | 0 | 0 | 0 | 0 | 0 | 0 | 1 | 1 | 1 | 1
34529 | MECANIZADO PERFIL LAT.IZQ.P115-145 |  | 0 | 0 | 0 | 0 | 0 | 0 | 0 | 0 | 0 | 1 | 1 | 1 | 1
34536 | REJILLA TRASERA P45 R290 (34536CT) |  | 0 | 0 | 0 | 0 | 0 | 1 | 1 | 0 | 0 | 0 | 0 | 0 | 0
34541 | TAPA EVAP. P95-115 R290 |  | 0 | 0 | 0 | 0 | 0 | 0 | 0 | 1 | 1 | 1 | 1 | 1 | 1
34559 | MONT.ENT.W P65 W R290 |  | 0 | 0 | 0 | 0 | 0 | 0 | 0 | 0 | 1 | 0 | 0 | 0 | 0
34568 | TUBO NIVEL 16-18 85MM (1387) |  | 0 | 0 | 0 | 0 | 0 | 0 | 0 | 1 | 1 | 1 | 1 | 1 | 1
34573 | CUBA AGUA C/TURBINA P95-115-145 R290 |  | 0 | 0 | 0 | 0 | 0 | 0 | 0 | 1 | 1 | 1 | 1 | 1 | 1
34574 | MONT.ENT.W P115 W R290 |  | 0 | 0 | 0 | 0 | 0 | 0 | 0 | 0 | 0 | 0 | 1 | 0 | 0
34576 | MONTAJE TENSOR CORREA P115-145 R290 |  | 0 | 0 | 0 | 0 | 0 | 0 | 0 | 0 | 0 | 1 | 1 | 1 | 1
34686 | ASP-CAP P145 R290 |  | 0 | 0 | 0 | 0 | 0 | 0 | 0 | 0 | 0 | 0 | 0 | 1 | 1
34783 | MONT.ENT.W P145 W R290 |  | 0 | 0 | 0 | 0 | 0 | 0 | 0 | 0 | 0 | 0 | 0 | 0 | 1
31160E | PRESOSTATO (11.5-13.5 BAR) R290 | FAN CONTROL PRESSURE SWITCH | 33.7 | 1 | 1 | 1 | 1 | 1 | 1 | 1 | 1 | 1 | 1 | 1 | 1
31310A | COMPRESOR (27.8CC) CSR 220-240/50 R290 |  | 0 | 0 | 0 | 0 | 0 | 0 | 0 | 0 | 0 | 0 | 0 | 1 | 1
31660E | PRESOSTATO (25-20 BAR) R290 | HIGH PRESSURE SWITCH | 32.7 | 1 | 1 | 1 | 1 | 1 | 1 | 1 | 1 | 1 | 1 | 1 | 1
32654A | MOTOR VENTILADOR 230V/50-60HZ | FAN MOTOR 220V/50HZ | 160.3 | 0 | 0 | 0 | 0 | 0 | 0 | 0 | 0 | 0 | 0 | 1 | 0
333A | BU-FLEX OUTLET HOSE 21C/22 L.1'8 MTS. RUBBER 20 | WATER OUTLET DRAINING HOSE | 4.3 | 1 | 1 | 1 | 1 | 1 | 1 | 1 | 1 | 1 | 1 | 1 | 1
34350CT | PILAR ACOMETIDAS P45-95-115-145 R290 |  | 0 | 0 | 0 | 0 | 0 | 1 | 1 | 1 | 1 | 1 | 1 | 1 | 1
34355CT | TRASERA SUPERIOR P45 R290 |  | 0 | 0 | 0 | 0 | 0 | 1 | 1 | 0 | 0 | 0 | 0 | 0 | 0
34384CT | CUBIERTA P95-115 R290 |  | 0 | 0 | 0 | 0 | 0 | 0 | 0 | 1 | 1 | 1 | 1 | 1 | 1
34385CT | TRASERA SUPERIOR P95 R290 |  | 0 | 0 | 0 | 0 | 0 | 0 | 0 | 1 | 1 | 0 | 0 | 0 | 0
34386CT | FRENTE INFERIOR P95 R290 |  | 0 | 0 | 0 | 0 | 0 | 0 | 0 | 1 | 1 | 0 | 0 | 0 | 0
34391CT | SOPORTE CUADRO ELECTR P95-115-145 R290 |  | 0 | 0 | 0 | 0 | 0 | 0 | 0 | 1 | 1 | 1 | 1 | 1 | 1
4230A | MOTOR VENTILADOR .10W SIN PIE | FAN MOTOR 10 W | 46.4 | 0 | 0 | 0 | 0 | 1 | 0 | 1 | 0 | 1 | 0 | 0 | 0
486A | CONDENSADOR 8X3 C/B | AIR CONDENSER 8X3 | 96 | 0 | 0 | 0 | 0 | 1 | 0 | 0 | 0 | 0 | 0 | 0 | 0
644U | LATERAL DERECHO P25 R290 |  | 0 | 1 | 1 | 0 | 0 | 0 | 0 | 0 | 0 | 0 | 0 | 0 | 0
644UCT | LATERAL DERECHO P25 R290 |  | 0 | 1 | 1 | 0 | 0 | 0 | 0 | 0 | 0 | 0 | 0 | 0 | 0
645U | LATERAL IZQUIERDO P25 R290 |  | 0 | 1 | 1 | 0 | 0 | 0 | 0 | 0 | 0 | 0 | 0 | 0 | 0
645UCT | LATERAL IZQUIERDO P25 R290 |  | 0 | 1 | 1 | 0 | 0 | 0 | 0 | 0 | 0 | 0 | 0 | 0 | 0
646U | LATERAL DERECHO P35 R290 |  | 0 | 0 | 0 | 1 | 1 | 0 | 0 | 0 | 0 | 0 | 0 | 0 | 0
646UCT | LATERAL DERECHO P35 R290 |  | 0 | 0 | 0 | 1 | 1 | 0 | 0 | 0 | 0 | 0 | 0 | 0 | 0
647U | LATERAL IZQUIERDO P35 R290 |  | 0 | 0 | 0 | 1 | 1 | 0 | 0 | 0 | 0 | 0 | 0 | 0 | 0
647UCT | LATERAL IZQUIERDO P35 R290 |  | 0 | 0 | 0 | 1 | 1 | 0 | 0 | 0 | 0 | 0 | 0 | 0 | 0
648U | CUBIERTA P25-P35 R290 |  | 0 | 1 | 1 | 1 | 1 | 0 | 0 | 0 | 0 | 0 | 0 | 0 | 0
648UCT | CUBIERTA P25-P35 R290 |  | 0 | 1 | 1 | 1 | 1 | 0 | 0 | 0 | 0 | 0 | 0 | 0 | 0
652U | FRENTE SUPERIOR P25-35 R290 |  | 0 | 1 | 1 | 1 | 1 | 0 | 0 | 0 | 0 | 0 | 0 | 0 | 0
652UCT | FRENTE SUPERIOR P25-35 R290 |  | 0 | 1 | 1 | 1 | 1 | 0 | 0 | 0 | 0 | 0 | 0 | 0 | 0
654U | TRASERA P25 R290 |  | 0 | 1 | 1 | 0 | 0 | 0 | 0 | 0 | 0 | 0 | 0 | 0 | 0
654UCT | TRASERA P25 R290 |  | 0 | 1 | 1 | 0 | 0 | 0 | 0 | 0 | 0 | 0 | 0 | 0 | 0
655U | TRASERA P35 R290 |  | 0 | 0 | 0 | 1 | 1 | 0 | 0 | 0 | 0 | 0 | 0 | 0 | 0
655UCT | TRASERA P35 R290 |  | 0 | 0 | 0 | 1 | 1 | 0 | 0 | 0 | 0 | 0 | 0 | 0 | 0
798U | BANCADA UNIDAD COND P-45 R290 (798UCT) | CONDENSING UNIT BASE P45 | 8.8 | 0 | 0 | 0 | 0 | 1 | 1 | 0 | 0 | 0 | 0 | 0 | 0
8143E | PLACA CONTROL ELECTRONICA 220V/50-60HZ | ELECTRONIC BOARD 220V/50-60HZ | 96 | 1 | 1 | 1 | 1 | 1 | 1 | 1 | 1 | 1 | 1 | 1 | 1